## Step 4
Step Number | Ton | R_load | I_load (A) | I_load (µA )
0 | 0.000505 | 255 | 0.000505 | 505
1 | 0.00031869 | 162.788 | 0.0003187 | 318.699
2 | 0.0005182 | 261.535 | 0.0005182 | 518.204
3 | 0.00024025 | 123.961 | 0.00024025 | 240.253
4 | 0.00084715 | 424.347 | 0.00084714 | 847.143
5 | 0.00016559 | 87.0095 | 0.0001656 | 165.598
6 | 0.00042135 | 213.6 | 0.00042136 | 421.357
7 | 6.9842e-05 | 39.6186 | 6.985e-05 | 69.8502
8 | 0.00016852 | 88.4581 | 0.00016852 | 168.524
9 | 0.0006754 | 339.339 | 0.0006754 | 675.396
10 | 0.00026345 | 135.443 | 0.00026345 | 263.451
11 | 0.00084539 | 423.478 | 0.00084539 | 845.387
12 | 0.00033868 | 172.68 | 0.00033868 | 338.683
13 | 0.00067707 | 340.167 | 0.00067707 | 677.069
14 | 0.0001929 | 100.529 | 0.00019291 | 192.912
15 | 0.00011221 | 60.5884 | 0.00011222 | 112.217
16 | 0.00025589 | 131.703 | 0.0002559 | 255.895
17 | 0.00077087 | 386.592 | 0.00077086 | 770.864
18 | 0.00057306 | 288.686 | 0.00057306 | 573.058
19 | 0.00078658 | 394.367 | 0.00078657 | 786.573
20 | 0.00062271 | 313.26 | 0.00062271 | 622.707
21 | 0.00013969 | 74.19 | 0.0001397 | 139.697
22 | 0.00084794 | 424.739 | 0.00084793 | 847.935
23 | 0.00099826 | 499.141 | 0.00099825 | 998.254
24 | 0.00086307 | 432.226 | 0.00086306 | 863.063
25 | 0.00077608 | 389.172 | 0.00077608 | 776.077
26 | 0.00029059 | 148.877 | 0.00029059 | 290.593
27 | 0.00087618 | 438.717 | 0.00087618 | 876.176
28 | 0.00066828 | 335.817 | 0.00066828 | 668.28
29 | 0.00041772 | 211.802 | 0.00041772 | 417.725
30 | 0.00025719 | 132.346 | 0.00025719 | 257.194
31 | 0.00073242 | 367.56 | 0.00073241 | 732.412
32 | 0.00062523 | 314.51 | 0.00062523 | 625.232
33 | 0.00028319 | 145.216 | 0.0002832 | 283.196
34 | 0.00095812 | 479.273 | 0.00095811 | 958.113
35 | 0.00048318 | 244.2 | 0.00048318 | 483.18
36 | 4.9112e-05 | 29.3585 | 4.9113e-05 | 49.1134
37 | 0.00030675 | 156.875 | 0.00030675 | 306.753
38 | 0.00092939 | 465.05 | 0.00092938 | 929.377
39 | 0.00092612 | 463.433 | 0.00092611 | 926.111
40 | 0.00070857 | 355.759 | 0.00070857 | 708.57
41 | 0.00096002 | 480.214 | 0.00096002 | 960.015
42 | 0.0009697 | 485.005 | 0.0009697 | 969.695
43 | 0.00048606 | 245.627 | 0.00048606 | 486.064
44 | 0.00030372 | 155.377 | 0.00030373 | 303.726
45 | 0.00063704 | 320.353 | 0.00063704 | 637.038
46 | 0.00046357 | 234.495 | 0.00046357 | 463.573
47 | 0.00010322 | 56.1409 | 0.00010323 | 103.231
48 | 0.00029879 | 152.937 | 0.0002988 | 298.797
49 | 0.00098807 | 494.097 | 0.00098806 | 988.064
50 | 0.00073676 | 369.708 | 0.00073675 | 736.752
51 | 0.00073813 | 370.389 | 0.00073813 | 738.129
52 | 0.0001082 | 58.6033 | 0.00010821 | 108.206
53 | 0.00021524 | 111.585 | 0.00021525 | 215.249
54 | 0.00027004 | 138.708 | 0.00027005 | 270.047
55 | 0.00044256 | 224.093 | 0.00044256 | 442.557
56 | 0.00055072 | 277.628 | 0.00055072 | 550.718
57 | 0.00052012 | 262.485 | 0.00052012 | 520.123
58 | 0.00072365 | 363.219 | 0.00072364 | 723.643
59 | 0.00085925 | 430.334 | 0.00085924 | 859.24
60 | 0.00079855 | 400.293 | 0.00079855 | 798.546
61 | 0.00072574 | 364.254 | 0.00072574 | 725.735
62 | 0.00028038 | 143.824 | 0.00028038 | 280.384
63 | 0.00073349 | 368.09 | 0.00073348 | 733.483
64 | 0.00027652 | 141.912 | 0.00027652 | 276.522
65 | 0.00073501 | 368.845 | 0.00073501 | 735.008
66 | 0.00018006 | 94.1696 | 0.00018006 | 180.064
67 | 0.00066342 | 333.41 | 0.00066342 | 663.417
68 | 0.00065417 | 328.832 | 0.00065417 | 654.168
69 | 0.00076551 | 383.938 | 0.0007655 | 765.503
70 | 5.9211e-05 | 34.3568 | 5.9219e-05 | 59.2195
71 | 0.00090815 | 454.539 | 0.00090814 | 908.142
72 | 0.00043679 | 221.237 | 0.00043679 | 436.788
73 | 6.3395e-05 | 36.4279 | 6.3404e-05 | 63.4039
74 | 0.00062583 | 314.807 | 0.00062583 | 625.832
75 | 0.0004408 | 223.223 | 0.0004408 | 440.798
76 | 0.00021213 | 110.046 | 0.00021214 | 212.139
77 | 9.2482e-05 | 50.8244 | 9.2489e-05 | 92.4895
78 | 3.2167e-05 | 20.9714 | 3.2175e-05 | 32.1752
79 | 0.0009187 | 459.76 | 0.00091869 | 918.69
80 | 0.00067364 | 338.469 | 0.00067364 | 673.638
81 | 0.00079181 | 396.955 | 0.0007918 | 791.801
82 | 0.00048807 | 246.622 | 0.00048807 | 488.075
83 | 0.0008071 | 404.526 | 0.0008071 | 807.098
84 | 0.00031626 | 161.583 | 0.00031626 | 316.263
85 | 0.00038194 | 194.092 | 0.00038194 | 381.944
86 | 0.0004909 | 248.019 | 0.0004909 | 490.897
87 | 5.5535e-05 | 32.5373 | 5.5543e-05 | 55.5434
88 | 0.00059714 | 300.606 | 0.00059714 | 597.141
89 | 0.00051363 | 259.272 | 0.00051363 | 513.632
90 | 0.00042371 | 214.765 | 0.00042371 | 423.71
91 | 0.00067202 | 337.666 | 0.00067202 | 672.016
92 | 0.00038834 | 197.259 | 0.00038834 | 388.342
93 | 0.0005238 | 264.303 | 0.0005238 | 523.796
94 | 0.00055855 | 281.507 | 0.00055855 | 558.553
95 | 0.00053868 | 271.67 | 0.00053868 | 538.68
96 | 0.00089195 | 446.523 | 0.00089195 | 891.946
97 | 0.00037365 | 189.99 | 0.00037366 | 373.656
98 | 0.00035245 | 179.497 | 0.00035246 | 352.456
99 | 0.00086159 | 431.495 | 0.00086158 | 861.584
100 | 0.00039758 | 201.834 | 0.00039759 | 397.586
101 | 0.00041553 | 210.718 | 0.00041553 | 415.534
102 | 0.00055519 | 279.841 | 0.00055519 | 555.187
103 | 0.0006744 | 338.845 | 0.0006744 | 674.399
104 | 0.00062696 | 315.362 | 0.00062695 | 626.953
105 | 0.00084803 | 424.783 | 0.00084802 | 848.024
106 | 0.00088568 | 443.415 | 0.00088567 | 885.668
107 | 0.0002513 | 129.432 | 0.00025131 | 251.306
108 | 0.00021116 | 109.565 | 0.00021117 | 211.167
109 | 0.00034228 | 174.461 | 0.00034228 | 342.282
110 | 0.00074369 | 373.14 | 0.00074369 | 743.687
111 | 0.00091281 | 456.845 | 0.0009128 | 912.802
112 | 0.00015565 | 82.0902 | 0.00015566 | 155.659
113 | 0.00097006 | 485.179 | 0.00097005 | 970.045
114 | 7.2516e-05 | 40.9421 | 7.2524e-05 | 72.5241
115 | 0.00048931 | 247.235 | 0.00048931 | 489.312
116 | 0.0006323 | 318.008 | 0.0006323 | 632.3
117 | 0.00073216 | 367.431 | 0.00073215 | 732.153
118 | 0.00092574 | 463.244 | 0.00092573 | 925.73
119 | 0.00061942 | 311.63 | 0.00061941 | 619.414
120 | 0.00078156 | 391.883 | 0.00078155 | 781.555
121 | 0.00082263 | 412.213 | 0.00082263 | 822.629
122 | 0.00045587 | 230.682 | 0.00045587 | 455.869
123 | 0.0001109 | 59.9393 | 0.0001109 | 110.905
124 | 0.00028317 | 145.208 | 0.00028318 | 283.18
125 | 0.00094671 | 473.623 | 0.0009467 | 946.698
126 | 0.00041883 | 212.353 | 0.00041884 | 418.837
127 | 0.00091335 | 457.112 | 0.00091334 | 913.341
128 | 0.00077754 | 389.892 | 0.00077753 | 777.53
129 | 0.00016778 | 88.0926 | 0.00016779 | 167.786
130 | 0.00061811 | 310.982 | 0.0006181 | 618.105
131 | 0.00043895 | 222.311 | 0.00043896 | 438.957
132 | 0.00073083 | 366.777 | 0.00073083 | 730.83
133 | 0.00021252 | 110.237 | 0.00021253 | 212.526
134 | 7.1764e-05 | 40.5701 | 7.1773e-05 | 71.7726
135 | 0.00066428 | 333.836 | 0.00066428 | 664.279
136 | 0.00038713 | 196.659 | 0.00038713 | 387.131
137 | 0.00083181 | 416.757 | 0.00083181 | 831.809
138 | 0.00082635 | 414.05 | 0.00082634 | 826.341
139 | 0.0002927 | 149.924 | 0.00029271 | 292.708
140 | 0.00030382 | 155.425 | 0.00030382 | 303.822
141 | 0.00067409 | 338.689 | 0.00067408 | 674.083
142 | 0.00091003 | 455.471 | 0.00091002 | 910.025
143 | 0.00092966 | 465.184 | 0.00092965 | 929.648
144 | 0.00062466 | 314.226 | 0.00062466 | 624.66
145 | 0.0006317 | 317.709 | 0.0006317 | 631.695
146 | 0.00057744 | 290.853 | 0.00057744 | 577.437
147 | 0.00091821 | 459.518 | 0.0009182 | 918.201
148 | 0.00053595 | 270.321 | 0.00053595 | 535.954
149 | 0.00032142 | 164.135 | 0.00032142 | 321.421
150 | 0.00084039 | 421.003 | 0.00084039 | 840.387
151 | 0.00092256 | 461.671 | 0.00092255 | 922.551
152 | 0.00065992 | 331.679 | 0.00065992 | 659.921
153 | 0.00037442 | 190.372 | 0.00037443 | 374.427
154 | 0.00043437 | 220.04 | 0.00043437 | 434.369
155 | 0.00092898 | 464.847 | 0.00092897 | 928.969
156 | 0.00095329 | 476.882 | 0.00095328 | 953.283
157 | 0.00074326 | 372.927 | 0.00074325 | 743.255
158 | 0.00080583 | 403.897 | 0.00080583 | 805.827
159 | 0.00060956 | 306.752 | 0.00060956 | 609.558
160 | 0.0003512 | 178.876 | 0.0003512 | 351.203
161 | 0.0004244 | 215.11 | 0.00042441 | 424.407
162 | 0.00047933 | 242.292 | 0.00047933 | 479.326
163 | 6.4069e-05 | 36.7615 | 6.4078e-05 | 64.0779
164 | 0.0006708 | 337.061 | 0.00067079 | 670.793
165 | 0.00056206 | 283.243 | 0.00056206 | 562.061
166 | 0.00057066 | 287.496 | 0.00057065 | 570.655
167 | 0.00067444 | 338.863 | 0.00067444 | 674.435
168 | 0.00051256 | 258.74 | 0.00051256 | 512.557
169 | 0.00065142 | 327.47 | 0.00065142 | 651.416
170 | 0.00055613 | 280.306 | 0.00055613 | 556.127
171 | 0.00041618 | 211.039 | 0.00041618 | 416.184
172 | 0.00035786 | 182.174 | 0.00035787 | 357.865
173 | 0.00063721 | 320.435 | 0.0006372 | 637.204
174 | 0.0004987 | 251.88 | 0.0004987 | 498.698
175 | 6.9349e-05 | 39.3745 | 6.9357e-05 | 69.3571
176 | 4.6139e-05 | 27.8871 | 4.6147e-05 | 46.1473
177 | 4.7939e-05 | 28.7781 | 4.7948e-05 | 47.9476
178 | 0.00062146 | 312.639 | 0.00062145 | 621.453
179 | 0.00030619 | 156.599 | 0.00030619 | 306.195
180 | 0.00077817 | 390.205 | 0.00077816 | 778.163
181 | 0.00094831 | 474.416 | 0.0009483 | 948.302
182 | 0.00095308 | 476.778 | 0.00095307 | 953.073
183 | 0.00056588 | 285.135 | 0.00056588 | 565.884
184 | 0.0009379 | 469.261 | 0.00093789 | 937.886
185 | 0.00063406 | 318.88 | 0.00063406 | 634.061
186 | 6.4833e-05 | 37.1394 | 6.4841e-05 | 64.8414
187 | 0.00049064 | 247.895 | 0.00049064 | 490.645
188 | 0.00010353 | 56.2947 | 0.00010354 | 103.542
189 | 0.00049869 | 251.878 | 0.00049869 | 498.693
190 | 7.1558e-05 | 40.4678 | 7.1566e-05 | 71.5659
191 | 0.00073467 | 368.675 | 0.00073467 | 734.666
192 | 0.000204 | 106.02 | 0.00020401 | 204.007
193 | 0.00048923 | 247.193 | 0.00048923 | 489.229
194 | 0.00073118 | 366.945 | 0.00073117 | 731.171
195 | 0.00018695 | 97.581 | 0.00018696 | 186.956
196 | 0.0005675 | 285.936 | 0.0005675 | 567.503
197 | 0.00047411 | 239.709 | 0.00047411 | 474.107
198 | 0.0003329 | 169.819 | 0.0003329 | 332.904
199 | 0.00019094 | 99.5574 | 0.00019095 | 190.949
200 | 0.00061182 | 307.869 | 0.00061182 | 611.815
201 | 0.00080903 | 405.479 | 0.00080902 | 809.022
202 | 0.00081261 | 407.25 | 0.0008126 | 812.6
203 | 0.00085864 | 430.034 | 0.00085863 | 858.633
204 | 0.00014864 | 78.6199 | 0.00014865 | 148.647
205 | 0.00053658 | 270.63 | 0.00053658 | 536.578
206 | 0.00048928 | 247.219 | 0.00048928 | 489.28
207 | 0.00074785 | 375.196 | 0.00074784 | 747.841
208 | 0.00060662 | 305.295 | 0.00060662 | 606.615
209 | 0.00010008 | 54.5853 | 0.00010009 | 100.088
210 | 0.00011341 | 61.1805 | 0.00011341 | 113.413
211 | 0.00092516 | 462.959 | 0.00092515 | 925.153
212 | 0.00095467 | 477.564 | 0.00095466 | 954.661
213 | 9.7692e-05 | 53.4029 | 9.7699e-05 | 97.6995
214 | 0.00098684 | 493.488 | 0.00098683 | 986.835
215 | 0.00078558 | 393.874 | 0.00078558 | 785.577
216 | 0.00087473 | 437.998 | 0.00087472 | 874.724
217 | 0.00079459 | 398.332 | 0.00079458 | 794.584
218 | 0.00070557 | 354.27 | 0.00070556 | 705.562
219 | 0.00055367 | 279.09 | 0.00055367 | 553.671
220 | 0.00076957 | 385.948 | 0.00076956 | 769.563
221 | 0.00022839 | 118.091 | 0.00022839 | 228.393
222 | 0.00017 | 89.1901 | 0.00017 | 170.003
223 | 6.7872e-05 | 38.6436 | 6.788e-05 | 67.8803
224 | 0.00065733 | 330.397 | 0.00065733 | 657.329
225 | 0.00021726 | 112.581 | 0.00021726 | 217.262
226 | 0.00077729 | 389.769 | 0.00077728 | 777.283
227 | 0.0002319 | 119.831 | 0.00023191 | 231.911
228 | 0.00019649 | 102.302 | 0.00019649 | 196.494
229 | 0.00041501 | 210.458 | 0.00041501 | 415.01
230 | 0.00091942 | 460.115 | 0.00091941 | 919.408
231 | 0.00047441 | 239.859 | 0.00047441 | 474.411
232 | 0.00028303 | 145.135 | 0.00028303 | 283.032
233 | 0.00078443 | 393.302 | 0.00078442 | 784.421
234 | 7.5437e-05 | 42.3881 | 7.5446e-05 | 75.4456
235 | 0.00073062 | 366.671 | 0.00073062 | 730.617
236 | 3.4084e-05 | 21.9205 | 3.4093e-05 | 34.0928
237 | 0.00042687 | 216.331 | 0.00042688 | 426.875
238 | 0.00062003 | 311.935 | 0.00062003 | 620.029
239 | 0.00093546 | 468.056 | 0.00093545 | 935.451
240 | 0.00012616 | 67.4954 | 0.00012617 | 126.172
241 | 0.00035147 | 179.01 | 0.00035147 | 351.473
242 | 0.0001223 | 65.5828 | 0.00012231 | 122.307
243 | 0.00036411 | 185.268 | 0.00036412 | 364.117
244 | 0.00075252 | 377.508 | 0.00075251 | 752.512
245 | 0.00032155 | 164.2 | 0.00032155 | 321.551
246 | 0.0008699 | 435.609 | 0.0008699 | 869.896
247 | 4.9674e-05 | 29.6367 | 4.9683e-05 | 49.6835
248 | 8.64e-05 | 47.8142 | 8.6408e-05 | 86.4083
249 | 0.00056714 | 285.758 | 0.00056714 | 567.144
250 | 0.00025864 | 133.064 | 0.00025864 | 258.644

## Step2 Tolerance of circuit only
Step Number | R_sense | I_load (A) | I_load (µA )
1 | 3300.56 | 0.00049992 | 499.916 | Tolerance value: R_sense -0.1% R-1% C-10%
2 | 3301.63 | 0.00049975 | 499.755 | Load-500Ω constant
3 | 3298.71 | 0.0005002 | 500.197
4 | 3297.79 | 0.00050033 | 500.335
5 | 3296.76 | 0.00050049 | 500.492
6 | 3300.71 | 0.00049989 | 499.894
7 | 3297.08 | 0.00050044 | 500.444
8 | 3298.69 | 0.0005002 | 500.199
9 | 3300.26 | 0.00049996 | 499.962
10 | 3298.08 | 0.00050029 | 500.291
11 | 3300.74 | 0.00049989 | 499.889
12 | 3296.86 | 0.00050048 | 500.477
13 | 3296.76 | 0.00050049 | 500.492
14 | 3301.26 | 0.00049981 | 499.81
15 | 3301.61 | 0.00049976 | 499.757
16 | 3297.41 | 0.00050039 | 500.393
17 | 3300.48 | 0.00049993 | 499.928
18 | 3302 | 0.0004997 | 499.698
19 | 3297.82 | 0.00050033 | 500.332
20 | 3300.03 | 0.0005 | 499.996
21 | 3301.27 | 0.00049981 | 499.808
22 | 3301.21 | 0.00049982 | 499.817
23 | 3297.96 | 0.00050031 | 500.31
24 | 3300.03 | 0.0005 | 499.997
25 | 3301.2 | 0.00049982 | 499.818
26 | 3299.13 | 0.00050013 | 500.133
27 | 3299.51 | 0.00050007 | 500.074
28 | 3298.98 | 0.00050015 | 500.155
29 | 3299.71 | 0.00050004 | 500.045
30 | 3300.44 | 0.00049993 | 499.933
31 | 3300.01 | 0.0005 | 499.999
32 | 3297.03 | 0.00050045 | 500.451
33 | 3301.04 | 0.00049984 | 499.843
34 | 3301.6 | 0.00049976 | 499.758
35 | 3297.63 | 0.00050036 | 500.361
36 | 3301.63 | 0.00049975 | 499.753
37 | 3302.02 | 0.00049969 | 499.695
38 | 3296.79 | 0.00050049 | 500.487
39 | 3300.29 | 0.00049996 | 499.957
40 | 3298.62 | 0.00050021 | 500.211
41 | 3300.85 | 0.00049987 | 499.872
42 | 3302.8 | 0.00049958 | 499.576
43 | 3299.72 | 0.00050004 | 500.043
44 | 3299.59 | 0.00050006 | 500.063
45 | 3298.2 | 0.00050027 | 500.274
46 | 3300.69 | 0.0004999 | 499.896
47 | 3302.34 | 0.00049965 | 499.646
48 | 3299.18 | 0.00050013 | 500.126
49 | 3298.3 | 0.00050026 | 500.258
50 | 3299.02 | 0.00050015 | 500.149
51 | 3300.79 | 0.00049988 | 499.88
52 | 3302.43 | 0.00049963 | 499.633
53 | 3301.11 | 0.00049983 | 499.833
54 | 3297.85 | 0.00050033 | 500.327
55 | 3297.72 | 0.00050035 | 500.346
56 | 3302.11 | 0.00049968 | 499.681
57 | 3299.77 | 0.00050004 | 500.035
58 | 3298.77 | 0.00050019 | 500.187
59 | 3298.68 | 0.0005002 | 500.201
60 | 3300.16 | 0.00049998 | 499.976
61 | 3301.02 | 0.00049985 | 499.847
62 | 3298.62 | 0.00050021 | 500.211
63 | 3299.95 | 0.00050001 | 500.008
64 | 3299.22 | 0.00050012 | 500.118
65 | 3296.74 | 0.00050049 | 500.495
66 | 3299.94 | 0.00050001 | 500.009
67 | 3300.35 | 0.00049995 | 499.948
68 | 3299.17 | 0.00050013 | 500.126
69 | 3296.88 | 0.00050047 | 500.473
70 | 3302.29 | 0.00049965 | 499.654
71 | 3296.8 | 0.00050049 | 500.487
72 | 3297.14 | 0.00050044 | 500.435
73 | 3299.13 | 0.00050013 | 500.133
74 | 3300.73 | 0.00049989 | 499.89
75 | 3299.36 | 0.0005001 | 500.098
76 | 3299.52 | 0.00050007 | 500.073
77 | 3298.75 | 0.00050019 | 500.189
78 | 3301.9 | 0.00049971 | 499.713
79 | 3299.08 | 0.00050014 | 500.139
80 | 3298.35 | 0.00050025 | 500.251
81 | 3300.16 | 0.00049998 | 499.976
82 | 3298.24 | 0.00050027 | 500.268
83 | 3297.01 | 0.00050045 | 500.454
84 | 3299.56 | 0.00050007 | 500.068
85 | 3301.28 | 0.00049981 | 499.807
86 | 3303 | 0.00049955 | 499.546
87 | 3301.21 | 0.00049982 | 499.817
88 | 3302.91 | 0.00049956 | 499.56
89 | 3298.17 | 0.00050028 | 500.279
90 | 3301.06 | 0.00049984 | 499.841
91 | 3301.26 | 0.00049981 | 499.81
92 | 3301.25 | 0.00049981 | 499.812
93 | 3300.95 | 0.00049986 | 499.856
94 | 3297.09 | 0.00050044 | 500.442
95 | 3298.63 | 0.00050021 | 500.209
96 | 3297.73 | 0.00050035 | 500.345
97 | 3302.66 | 0.0004996 | 499.599
98 | 3303.13 | 0.00049953 | 499.527
99 | 3296.72 | 0.0005005 | 500.497
100 | 3303.25 | 0.00049951 | 499.509

## Step3 with Tolerance of circuit
Tolerance value: R_sense -1% R-1% C-10% | Step Number | R_sense | R_load | I_load (A) | I_load (µA ) | Tolerance value: R_sense -0.1% R-1% C-10% | Step Number | R_sense | R_load | I_load (A) | I_load (µA )
| 1 | 3305.61 | 964.949 | 0.00049915 | 499.152 |  | 1 | 3300.56 | 964.949 | 0.00049992 | 499.916
| 2 | 3278.49 | 1719.26 | 0.00050328 | 503.281 |  | 2 | 3297.85 | 1719.26 | 0.00050033 | 500.327
| 3 | 3273.03 | 735.273 | 0.00050412 | 504.121 |  | 3 | 3297.3 | 735.273 | 0.00050041 | 500.41
| 4 | 3274.86 | 19.3414 | 0.00050384 | 503.839 |  | 4 | 3297.49 | 19.3415 | 0.00050038 | 500.382
| 5 | 3306.72 | 1218.25 | 0.00049898 | 498.985 |  | 5 | 3300.67 | 1218.25 | 0.0004999 | 499.899
| 6 | 3270.76 | 1219.28 | 0.00050447 | 504.47 |  | 6 | 3297.08 | 1219.28 | 0.00050044 | 500.444
| 7 | 3324.81 | 1456.06 | 0.00049627 | 496.269 |  | 7 | 3302.48 | 1456.06 | 0.00049962 | 499.625
| 8 | 3297.5 | 478.33 | 0.00050038 | 500.38 |  | 8 | 3299.75 | 478.33 | 0.00050004 | 500.039
| 9 | 3332.79 | 1999.34 | 0.00049508 | 495.081 |  | 9 | 3303.28 | 1999.34 | 0.00049951 | 499.505
| 10 | 3322.45 | 57.2968 | 0.00049662 | 496.622 |  | 10 | 3302.24 | 57.297 | 0.00049966 | 499.661
| 11 | 3267.58 | 1838.35 | 0.00050496 | 504.962 |  | 11 | 3296.76 | 1838.35 | 0.00050049 | 500.493
| 12 | 3322.28 | 1455.7 | 0.00049665 | 496.647 |  | 12 | 3302.23 | 1455.7 | 0.00049966 | 499.664
| 13 | 3297.23 | 1898.78 | 0.00050042 | 500.422 |  | 13 | 3299.72 | 1898.78 | 0.00050004 | 500.043
| 14 | 3315.51 | 1221.83 | 0.00049766 | 497.662 |  | 14 | 3301.55 | 1221.83 | 0.00049977 | 499.766
| 15 | 3295.06 | 1607.7 | 0.00050075 | 500.751 |  | 15 | 3299.51 | 1607.7 | 0.00050008 | 500.076
| 16 | 3278.15 | 1318.03 | 0.00050333 | 503.333 |  | 16 | 3297.82 | 1318.03 | 0.00050033 | 500.332
| 17 | 3276.73 | 1899.63 | 0.00050355 | 503.55 |  | 17 | 3297.67 | 1899.63 | 0.00050035 | 500.354
| 18 | 3295.15 | 150.091 | 0.00050074 | 500.736 |  | 18 | 3299.52 | 150.091 | 0.00050007 | 500.074
| 19 | 3321.23 | 1168.27 | 0.0004968 | 496.804 |  | 19 | 3302.12 | 1168.27 | 0.00049968 | 499.679
| 20 | 3277.27 | 1012.8 | 0.00050347 | 503.469 |  | 20 | 3297.73 | 1012.8 | 0.00050035 | 500.345
| 21 | 3312.03 | 1514.12 | 0.00049818 | 498.185 |  | 21 | 3301.2 | 1514.12 | 0.00049982 | 499.818
| 22 | 3322.09 | 79.888 | 0.00049668 | 496.676 |  | 22 | 3302.21 | 79.888 | 0.00049967 | 499.666
| 23 | 3329.66 | 1843.51 | 0.00049555 | 495.547 |  | 23 | 3302.97 | 1843.51 | 0.00049955 | 499.552
| 24 | 3322.9 | 640.597 | 0.00049655 | 496.554 |  | 24 | 3302.29 | 640.597 | 0.00049965 | 499.654
| 25 | 3315.79 | 1138.88 | 0.00049762 | 497.62 |  | 25 | 3301.58 | 1138.88 | 0.00049976 | 499.762
| 26 | 3300.06 | 1781.39 | 0.00049999 | 499.992 |  | 26 | 3300.01 | 1781.39 | 0.0005 | 499.999
| 27 | 3302.07 | 396.224 | 0.00049969 | 499.687 |  | 27 | 3300.21 | 396.224 | 0.00049997 | 499.97
| 28 | 3322.58 | 255.455 | 0.0004966 | 496.602 |  | 28 | 3302.26 | 255.455 | 0.00049966 | 499.658
| 29 | 3285.88 | 679.281 | 0.00050215 | 502.149 |  | 29 | 3298.59 | 679.281 | 0.00050021 | 500.214
| 30 | 3306.62 | 1496.93 | 0.000499 | 499.001 |  | 30 | 3300.66 | 1496.93 | 0.0004999 | 499.9
| 31 | 3320.21 | 1706.69 | 0.00049696 | 496.957 |  | 31 | 3302.02 | 1706.69 | 0.00049969 | 499.695
| 32 | 3274.51 | 914.484 | 0.00050389 | 503.893 |  | 32 | 3297.45 | 914.484 | 0.00050039 | 500.387
| 33 | 3295.82 | 411.892 | 0.00050063 | 500.634 |  | 33 | 3299.58 | 411.892 | 0.00050006 | 500.064
| 34 | 3305.14 | 1069.83 | 0.00049922 | 499.223 |  | 34 | 3300.51 | 1069.83 | 0.00049992 | 499.923
| 35 | 3312.92 | 1850.31 | 0.00049805 | 498.051 |  | 35 | 3301.29 | 1850.31 | 0.0004998 | 499.805
| 36 | 3297.19 | 1996 | 0.00050043 | 500.427 |  | 36 | 3299.72 | 1996 | 0.00050004 | 500.043
| 37 | 3328.48 | 106.427 | 0.00049572 | 495.723 |  | 37 | 3302.85 | 106.427 | 0.00049957 | 499.57
| 38 | 3294.11 | 411.953 | 0.0005009 | 500.895 |  | 38 | 3299.41 | 411.953 | 0.00050009 | 500.09
| 39 | 3306.46 | 1273.09 | 0.00049902 | 499.024 |  | 39 | 3300.65 | 1273.09 | 0.0004999 | 499.903
| 40 | 3304.34 | 756.528 | 0.00049934 | 499.344 |  | 40 | 3300.43 | 756.528 | 0.00049993 | 499.935
| 41 | 3283.03 | 386.022 | 0.00050258 | 502.585 |  | 41 | 3298.3 | 386.022 | 0.00050026 | 500.258
| 42 | 3299.63 | 170.01 | 0.00050006 | 500.056 |  | 42 | 3299.96 | 170.01 | 0.00050001 | 500.006
| 43 | 3320.1 | 306.771 | 0.00049697 | 496.973 |  | 43 | 3302.01 | 306.771 | 0.0004997 | 499.696
| 44 | 3315.03 | 96.0419 | 0.00049773 | 497.734 |  | 44 | 3301.5 | 96.0419 | 0.00049977 | 499.773
| 45 | 3287.18 | 356.143 | 0.00050195 | 501.95 |  | 45 | 3298.72 | 356.143 | 0.0005002 | 500.195
| 46 | 3277.22 | 660.577 | 0.00050348 | 503.476 |  | 46 | 3297.72 | 660.577 | 0.00050035 | 500.346
| 47 | 3302.98 | 902.034 | 0.00049955 | 499.551 |  | 47 | 3300.3 | 902.034 | 0.00049995 | 499.955
| 48 | 3277.07 | 652.864 | 0.0005035 | 503.498 |  | 48 | 3297.71 | 652.864 | 0.00050035 | 500.348
| 49 | 3324.64 | 1452.78 | 0.0004963 | 496.295 |  | 49 | 3302.46 | 1452.78 | 0.00049963 | 499.628
| 50 | 3318.81 | 1053.92 | 0.00049717 | 497.167 |  | 50 | 3301.88 | 1053.92 | 0.00049972 | 499.716
| 51 | 3310.15 | 651.042 | 0.00049847 | 498.467 |  | 51 | 3301.02 | 651.042 | 0.00049985 | 499.847
| 52 | 3327.72 | 1106.81 | 0.00049584 | 495.836 |  | 52 | 3302.77 | 1106.81 | 0.00049958 | 499.581
| 53 | 3299.79 | 1588.76 | 0.00050003 | 500.032 |  | 53 | 3299.98 | 1588.76 | 0.0005 | 500.004
| 54 | 3307.01 | 796.427 | 0.00049894 | 498.94 |  | 54 | 3300.7 | 796.427 | 0.00049989 | 499.895
| 55 | 3323.97 | 988.087 | 0.00049639 | 496.394 |  | 55 | 3302.4 | 988.087 | 0.00049964 | 499.637
| 56 | 3303.49 | 720.638 | 0.00049947 | 499.473 |  | 56 | 3300.35 | 720.638 | 0.00049995 | 499.948
| 57 | 3275.69 | 1489.1 | 0.00050371 | 503.712 |  | 57 | 3297.57 | 1489.1 | 0.00050037 | 500.369
| 58 | 3270.69 | 1282.01 | 0.00050448 | 504.481 |  | 58 | 3297.07 | 1282.01 | 0.00050044 | 500.445
| 59 | 3314.63 | 1709.36 | 0.00049779 | 497.794 |  | 59 | 3301.46 | 1709.36 | 0.00049978 | 499.779
| 60 | 3281.36 | 141.285 | 0.00050284 | 502.841 |  | 60 | 3298.14 | 141.285 | 0.00050028 | 500.283
| 61 | 3291.26 | 1325.37 | 0.00050133 | 501.329 |  | 61 | 3299.13 | 1325.37 | 0.00050013 | 500.133
| 62 | 3319.68 | 1802.16 | 0.00049704 | 497.036 |  | 62 | 3301.97 | 1802.16 | 0.0004997 | 499.703
| 63 | 3276.01 | 1711.79 | 0.00050366 | 503.662 |  | 63 | 3297.6 | 1711.79 | 0.00050036 | 500.364
| 64 | 3303.17 | 458.896 | 0.00049952 | 499.521 |  | 64 | 3300.32 | 458.896 | 0.00049995 | 499.953
| 65 | 3285.76 | 1578.31 | 0.00050217 | 502.168 |  | 65 | 3298.58 | 1578.31 | 0.00050022 | 500.216
| 66 | 3290.83 | 1714.71 | 0.00050139 | 501.393 |  | 66 | 3299.08 | 1714.71 | 0.00050014 | 500.14
| 67 | 3302.8 | 1969.77 | 0.00049958 | 499.577 |  | 67 | 3300.28 | 1969.77 | 0.00049996 | 499.958
| 68 | 3273.25 | 525.03 | 0.00050409 | 504.087 |  | 68 | 3297.32 | 525.03 | 0.00050041 | 500.406
| 69 | 3328.49 | 169.463 | 0.00049572 | 495.722 |  | 69 | 3302.85 | 169.463 | 0.00049957 | 499.569
| 70 | 3293.31 | 871.245 | 0.00050102 | 501.017 |  | 70 | 3299.33 | 871.245 | 0.0005001 | 500.102
| 71 | 3312.77 | 801.407 | 0.00049807 | 498.073 |  | 71 | 3301.28 | 801.407 | 0.00049981 | 499.807
| 72 | 3293.31 | 489.807 | 0.00050102 | 501.016 |  | 72 | 3299.33 | 489.807 | 0.0005001 | 500.102
| 73 | 3295.74 | 1781.51 | 0.00050065 | 500.647 |  | 73 | 3299.57 | 1781.51 | 0.00050006 | 500.065
| 74 | 3305.06 | 293.471 | 0.00049923 | 499.235 |  | 74 | 3300.51 | 293.471 | 0.00049992 | 499.924
| 75 | 3272.43 | 1323.25 | 0.00050421 | 504.213 |  | 75 | 3297.24 | 1323.25 | 0.00050042 | 500.419
| 76 | 3312.64 | 1607.34 | 0.00049809 | 498.093 |  | 76 | 3301.26 | 1607.34 | 0.00049981 | 499.809
| 77 | 3315.04 | 1557.66 | 0.00049773 | 497.732 |  | 77 | 3301.5 | 1557.66 | 0.00049977 | 499.773
| 78 | 3272.64 | 1108.45 | 0.00050418 | 504.181 |  | 78 | 3297.26 | 1108.45 | 0.00050042 | 500.415
| 79 | 3331.8 | 1243.76 | 0.00049523 | 495.229 |  | 79 | 3303.18 | 1243.76 | 0.00049952 | 499.519
| 80 | 3281.43 | 320.313 | 0.00050283 | 502.83 |  | 80 | 3298.14 | 320.313 | 0.00050028 | 500.282
| 81 | 3326.57 | 889.038 | 0.00049601 | 496.006 |  | 81 | 3302.66 | 889.038 | 0.0004996 | 499.599
| 82 | 3318.21 | 1742.03 | 0.00049726 | 497.257 |  | 82 | 3301.82 | 1742.03 | 0.00049973 | 499.725
| 83 | 3274.53 | 815.374 | 0.00050389 | 503.891 |  | 83 | 3297.45 | 815.374 | 0.00050039 | 500.387
| 84 | 3279.49 | 502.925 | 0.00050313 | 503.128 |  | 84 | 3297.95 | 502.925 | 0.00050031 | 500.312
| 85 | 3279.91 | 1561.49 | 0.00050306 | 503.063 |  | 85 | 3297.99 | 1561.49 | 0.00050031 | 500.305
| 86 | 3327.81 | 1331.69 | 0.00049582 | 495.823 |  | 86 | 3302.78 | 1331.69 | 0.00049958 | 499.58
| 87 | 3329.24 | 1085.74 | 0.00049561 | 495.609 |  | 87 | 3302.92 | 1085.74 | 0.00049956 | 499.558
| 88 | 3290.12 | 82.9246 | 0.0005015 | 501.502 |  | 88 | 3299.01 | 82.9246 | 0.00050015 | 500.15
| 89 | 3305.99 | 151.184 | 0.00049909 | 499.095 |  | 89 | 3300.6 | 151.184 | 0.00049991 | 499.91
| 90 | 3306.88 | 1397.7 | 0.00049896 | 498.96 |  | 90 | 3300.69 | 1397.7 | 0.0004999 | 499.896
| 91 | 3306.09 | 407.216 | 0.00049908 | 499.08 |  | 91 | 3300.61 | 407.216 | 0.00049991 | 499.908
| 92 | 3279.23 | 1792.44 | 0.00050317 | 503.167 |  | 92 | 3297.92 | 1792.44 | 0.00050031 | 500.315
| 93 | 3270.28 | 578.289 | 0.00050455 | 504.545 |  | 93 | 3297.03 | 578.289 | 0.00050045 | 500.452
| 94 | 3315.08 | 1793.11 | 0.00049773 | 497.726 |  | 94 | 3301.51 | 1793.11 | 0.00049977 | 499.772
| 95 | 3292.61 | 1145.44 | 0.00050112 | 501.122 |  | 95 | 3299.26 | 1145.44 | 0.00050011 | 500.113
| 96 | 3315.8 | 287.277 | 0.00049762 | 497.618 |  | 96 | 3301.58 | 287.277 | 0.00049976 | 499.761
| 97 | 3291.28 | 1040.13 | 0.00050133 | 501.326 |  | 97 | 3299.13 | 1040.13 | 0.00050013 | 500.133
| 98 | 3310.22 | 882.662 | 0.00049846 | 498.457 |  | 98 | 3301.02 | 882.662 | 0.00049985 | 499.846
| 99 | 3268.83 | 716.629 | 0.00050477 | 504.768 |  | 99 | 3296.88 | 716.629 | 0.00050047 | 500.474
| 100 | 3271.48 | 1354.71 | 0.00050436 | 504.36 |  | 100 | 3297.15 | 1354.71 | 0.00050043 | 500.433

## Step3 without Tolerance
Duty Cycle 50% |  |  |  | Duty Cycle 100% |  |  |  |  | Duty Cycle 1%
Step Number | R_load | I_load (A) | I_load (µA ) | Step Number | R_load | I_load | Vdc | I_load (µA ) | Step Number | R_load | I_load | I_load (µA )
1 | 12.5399 | 0.0005 | 500.001 | 1 | 12.5399 | 0.001 | 3.3 | 999.999 | 1 | 12.5401 | 1.0004e-05 | 10.0041
2 | 1131.53 | 0.0005 | 500 | 2 | 1131.53 | 0.001 | 3.3 | 999.999 | 2 | 1131.53 | 1.0008e-05 | 10.0084
3 | 394.706 | 0.0005 | 500.001 | 3 | 394.706 | 0.001 | 3.3 | 999.999 | 3 | 394.706 | 1.0001e-05 | 10.0009
4 | 1619.36 | 0.0005 | 500.001 | 4 | 1619.36 | 0.001 | 3.3 | 999.997 | 4 | 1619.36 | 1.0008e-05 | 10.0082
5 | 1174.16 | 0.0005 | 500 | 5 | 1174.16 | 0.001 | 3.3 | 999.999 | 5 | 1174.16 | 1.0008e-05 | 10.0083
6 | 964.949 | 0.0005 | 500.001 | 6 | 964.949 | 0.001 | 3.3 | 999.999 | 6 | 964.95 | 1.0008e-05 | 10.0084
7 | 707.095 | 0.0005 | 500.001 | 7 | 707.095 | 0.001 | 3.3 | 999.999 | 7 | 707.095 | 1.0009e-05 | 10.0085
8 | 1792.93 | 0.0005 | 500 | 8 | 1792.93 | 0.0009749 | 3.2172 | 974.901 | 8 | 1792.93 | 1.0008e-05 | 10.0082
9 | 1647.42 | 0.0005 | 500.001 | 9 | 1647.42 | 0.001 | 3.3 | 999.995 | 9 | 1647.42 | 1.0008e-05 | 10.0082
10 | 1495.72 | 0.0005 | 500.001 | 10 | 1495.72 | 0.001 | 3.3 | 999.999 | 10 | 1495.72 | 1.0008e-05 | 10.0083
11 | 356.508 | 0.0005 | 500.001 | 11 | 356.508 | 0.001 | 3.3 | 999.999 | 11 | 356.508 | 1.0001e-05 | 10.0012
12 | 1719.26 | 0.0005 | 500.001 | 12 | 1719.26 | 0.00098909 | 3.264 | 989.088 | 12 | 1719.26 | 1.0008e-05 | 10.0082
13 | 1423.88 | 0.0005 | 500.001 | 13 | 1423.88 | 0.001 | 3.3 | 999.999 | 13 | 1423.88 | 1.0008e-05 | 10.0083
14 | 1031.93 | 0.0005 | 500.001 | 14 | 1031.93 | 0.001 | 3.3 | 999.999 | 14 | 1031.93 | 1.0008e-05 | 10.0084
15 | 614.969 | 0.0005 | 500 | 15 | 614.969 | 0.001 | 3.3 | 999.999 | 15 | 614.969 | 1.0009e-05 | 10.0085
16 | 39.8678 | 0.0005 | 500.001 | 16 | 39.8679 | 0.001 | 3.3 | 999.999 | 16 | 39.8678 | 1.0004e-05 | 10.0041
17 | 191.933 | 0.0005 | 500 | 17 | 191.933 | 0.001 | 3.3 | 999.999 | 17 | 191.933 | 1.0003e-05 | 10.003
18 | 735.273 | 0.0005 | 500.001 | 18 | 735.273 | 0.001 | 3.3 | 999.999 | 18 | 735.273 | 1.0009e-05 | 10.0085
19 | 303.188 | 0.0005 | 500.001 | 19 | 303.188 | 0.001 | 3.3 | 999.999 | 19 | 303.188 | 1.0002e-05 | 10.0018
20 | 340.172 | 0.0005 | 500.001 | 20 | 340.172 | 0.001 | 3.3 | 999.999 | 20 | 340.172 | 1.0001e-05 | 10.0012
21 | 1977.12 | 0.0005 | 500.001 | 21 | 1977.12 | 0.0009411 | 3.1056 | 941.103 | 21 | 1977.12 | 1.0008e-05 | 10.0082
22 | 896.933 | 0.0005 | 500.001 | 22 | 896.933 | 0.001 | 3.3 | 999.999 | 22 | 896.933 | 1.0008e-05 | 10.0084
23 | 247.014 | 0.0005 | 500.001 | 23 | 247.014 | 0.001 | 3.3 | 999.999 | 23 | 247.014 | 1.0002e-05 | 10.0018
24 | 19.3415 | 0.0005 | 500.001 | 24 | 19.3415 | 0.001 | 3.3 | 999.999 | 24 | 19.3416 | 1.0004e-05 | 10.0041
25 | 27.7828 | 0.0005 | 500.001 | 25 | 27.7828 | 0.001 | 3.3 | 999.999 | 25 | 0 | 0 | 0
26 | 761.994 | 0.0005 | 500.001 | 26 | 761.994 | 0.001 | 3.3 | 999.999 | 26 | 761.994 | 1.0008e-05 | 10.0084
27 | 1068.01 | 0.0005 | 500.001 | 27 | 1068.01 | 0.001 | 3.3 | 999.999 | 27 | 1068.01 | 1.0008e-05 | 10.0084
28 | 1146.65 | 0.0005 | 500.001 | 28 | 1146.65 | 0.001 | 3.3 | 999.999 | 28 | 1146.65 | 1.0008e-05 | 10.0084
29 | 1207.5 | 0.0005 | 500 | 29 | 1207.5 | 0.001 | 3.3 | 999.999 | 29 | 1207.5 | 1.0008e-05 | 10.0083
30 | 1218.25 | 0.0005 | 500 | 30 | 1218.25 | 0.001 | 3.3 | 999.999 | 30 | 1218.25 | 1.0008e-05 | 10.0083
31 | 340.84 | 0.0005 | 500.001 | 31 | 340.84 | 0.001 | 3.3 | 999.999 | 31 | 340.84 | 1.0001e-05 | 10.0012
32 | 1329.44 | 0.0005 | 500.001 | 32 | 1329.44 | 0.001 | 3.3 | 999.999 | 32 | 1329.44 | 1.0008e-05 | 10.0083
33 | 907.075 | 0.0005 | 500.001 | 33 | 907.075 | 0.001 | 3.3 | 999.999 | 33 | 907.075 | 1.0008e-05 | 10.0084
34 | 710.739 | 0.0005 | 500.001 | 34 | 710.739 | 0.001 | 3.3 | 999.999 | 34 | 710.739 | 1.0009e-05 | 10.0085
35 | 123.552 | 0.0005 | 500.001 | 35 | 123.552 | 0.001 | 3.3 | 999.999 | 35 | 123.552 | 1.0003e-05 | 10.003
36 | 1219.28 | 0.0005 | 500 | 36 | 1219.28 | 0.001 | 3.3 | 999.998 | 36 | 1219.28 | 1.0008e-05 | 10.0083
37 | 1568.78 | 0.0005 | 500.001 | 37 | 1568.78 | 0.001 | 3.3 | 999.997 | 37 | 1568.78 | 1.0008e-05 | 10.0083
38 | 1607.16 | 0.0005 | 500.001 | 38 | 1607.16 | 0.001 | 3.3 | 999.999 | 38 | 1607.16 | 1.0008e-05 | 10.0082
39 | 1044.56 | 0.0005 | 500.001 | 39 | 1044.56 | 0.001 | 3.3 | 999.999 | 39 | 1044.56 | 1.0008e-05 | 10.0084
40 | 610.901 | 0.0005 | 500 | 40 | 610.901 | 0.00098252 | 3.2423 | 982.517 | 40 | 610.901 | 1.0009e-05 | 10.0085
41 | 1753.15 | 0.0005 | 500 | 41 | 1753.15 | 0.001 | 3.3 | 999.999 | 41 | 1753.15 | 1.0008e-05 | 10.0082
42 | 1456.06 | 0.0005 | 500 | 42 | 1456.06 | 0.00095274 | 3.1441 | 952.745 | 42 | 1456.06 | 1.0008e-05 | 10.0083
43 | 1912.2 | 0.0005 | 500.001 | 43 | 1912.2 | 0.00096377 | 3.1804 | 963.774 | 43 | 1912.2 | 1.0008e-05 | 10.0082
44 | 1852.14 | 0.0005 | 500.001 | 44 | 1852.14 | 0.001 | 3.3 | 999.999 | 44 | 1852.14 | 1.0008e-05 | 10.0082
45 | 1083.31 | 0.0005 | 500 | 45 | 1083.31 | 0.001 | 3.3 | 999.999 | 45 | 1083.31 | 1.0008e-05 | 10.0084
46 | 293.289 | 0.0005 | 500.001 | 46 | 293.289 | 0.001 | 3.3 | 999.999 | 46 | 293.289 | 1.0002e-05 | 10.0018
47 | 929.545 | 0.0005 | 500.001 | 47 | 929.545 | 0.001 | 3.3 | 999.999 | 47 | 929.545 | 1.0008e-05 | 10.0084
48 | 478.33 | 0.0005 | 500.001 | 48 | 478.33 | 0.00098781 | 3.2598 | 987.81 | 48 | 478.33 | 1.0002e-05 | 10.0019
49 | 1725.82 | 0.0005 | 500 | 49 | 1725.82 | 0.001 | 3.3 | 999.999 | 49 | 1725.82 | 1.0008e-05 | 10.0082
50 | 427.135 | 0.0005 | 500.001 | 50 | 427.135 | 0.001 | 3.3 | 999.998 | 50 | 427.135 | 1.0001e-05 | 10.0009
51 | 1561.49 | 0.0005 | 500 | 51 | 1561.49 | 0.00099504 | 3.2836 | 995.043 | 51 | 1561.49 | 1.0008e-05 | 10.0083
52 | 1688.84 | 0.0005 | 500.001 | 52 | 1688.84 | 0.0009382 | 3.096 | 938.197 | 52 | 1688.84 | 1.0008e-05 | 10.0082
53 | 1993.57 | 0.0005 | 500.001 | 53 | 1993.57 | 0.00093718 | 3.0927 | 937.182 | 53 | 1993.57 | 1.0008e-05 | 10.0082
54 | 1999.34 | 0.0005 | 500 | 54 | 1999.34 | 0.001 | 3.3 | 999.999 | 54 | 1999.34 | 1.0008e-05 | 10.0082
55 | 1226.87 | 0.0005 | 500.001 | 55 | 1226.87 | 0.001 | 3.3 | 999.999 | 55 | 1226.87 | 1.0008e-05 | 10.0083
56 | 790.962 | 0.0005 | 500.001 | 56 | 790.961 | 0.001 | 3.3 | 999.999 | 56 | 790.961 | 1.0008e-05 | 10.0084
57 | 539.787 | 0.0005 | 500 | 57 | 539.787 | 0.001 | 3.3 | 999.999 | 57 | 539.787 | 1.0009e-05 | 10.0085
58 | 601.609 | 0.0005 | 500.001 | 58 | 601.609 | 0.00099641 | 3.2882 | 996.414 | 58 | 601.609 | 1.0009e-05 | 10.0085
59 | 1681.85 | 0.0005 | 500.001 | 59 | 1681.85 | 0.001 | 3.3 | 999.999 | 59 | 1681.85 | 1.0008e-05 | 10.0082
60 | 57.297 | 0.0005 | 500.001 | 60 | 57.297 | 0.001 | 3.3 | 999.999 | 60 | 57.2971 | 1.0004e-05 | 10.0041
61 | 757.986 | 0.0005 | 500.001 | 61 | 757.986 | 0.001 | 3.3 | 999.999 | 61 | 757.986 | 1.0009e-05 | 10.0085
62 | 194.362 | 0.0005 | 500.001 | 62 | 194.362 | 0.001 | 3.3 | 999.999 | 62 | 194.362 | 1.0003e-05 | 10.003
63 | 1357.62 | 0.0005 | 500.001 | 63 | 1357.62 | 0.001 | 3.3 | 999.999 | 63 | 1357.62 | 1.0008e-05 | 10.0083
64 | 121.912 | 0.0005 | 500 | 64 | 121.912 | 0.001 | 3.3 | 999.999 | 64 | 121.913 | 1.0003e-05 | 10.003
65 | 27.5399 | 0.0005 | 500.001 | 65 | 27.54 | 0.00096634 | 3.1889 | 966.342 | 65 | 27.5397 | 1.0004e-05 | 10.0041
66 | 1838.35 | 0.0005 | 500.001 | 66 | 1838.35 | 0.001 | 3.3 | 999.999 | 66 | 1838.35 | 1.0008e-05 | 10.0082
67 | 559.038 | 0.0005 | 500.001 | 67 | 559.038 | 0.001 | 3.3 | 999.999 | 67 | 559.038 | 1.0009e-05 | 10.0085
68 | 553.087 | 0.0005 | 500 | 68 | 553.087 | 0.001 | 3.3 | 999.999 | 68 | 553.087 | 1.0009e-05 | 10.0085
69 | 1179.93 | 0.0005 | 500.001 | 69 | 1179.93 | 0.001 | 3.3 | 999.999 | 69 | 1179.93 | 1.0008e-05 | 10.0083
70 | 1385.44 | 0.0005 | 500.001 | 70 | 1385.44 | 0.0009974 | 3.2914 | 997.401 | 70 | 1385.44 | 1.0008e-05 | 10.0083
71 | 1676.81 | 0.0005 | 500.001 | 71 | 1676.81 | 0.001 | 3.3 | 999.999 | 71 | 1676.81 | 1.0008e-05 | 10.0082
72 | 1455.7 | 0.0005 | 500 | 72 | 1455.7 | 0.001 | 3.3 | 999.999 | 72 | 1455.7 | 1.0008e-05 | 10.0083
73 | 975.03 | 0.0005 | 500 | 73 | 975.03 | 0.001 | 3.3 | 999.999 | 73 | 975.03 | 1.0008e-05 | 10.0084
74 | 418.694 | 0.0005 | 500 | 74 | 418.694 | 0.001 | 3.3 | 999.999 | 74 | 418.694 | 1.0001e-05 | 10.0009
75 | 1490.01 | 0.0005 | 500.001 | 75 | 1490.01 | 0.001 | 3.3 | 999.999 | 75 | 1490.01 | 1.0008e-05 | 10.0083
76 | 942.237 | 0.0005 | 500.001 | 76 | 942.237 | 0.001 | 3.3 | 999.999 | 76 | 942.237 | 1.0008e-05 | 10.0084
77 | 921.346 | 0.0005 | 500.001 | 77 | 921.346 | 0.00095519 | 3.1521 | 955.187 | 77 | 921.346 | 1.0008e-05 | 10.0084
78 | 1898.78 | 0.0005 | 500.001 | 78 | 1898.78 | 0.001 | 3.3 | 999.999 | 78 | 1898.78 | 1.0008e-05 | 10.0082
79 | 1491.41 | 0.0005 | 500.001 | 79 | 1491.41 | 0.001 | 3.3 | 999.999 | 79 | 1491.41 | 1.0008e-05 | 10.0083
80 | 225.516 | 0.0005 | 500.001 | 80 | 225.516 | 0.001 | 3.3 | 999.999 | 80 | 225.516 | 1.0003e-05 | 10.003
81 | 1202.1 | 0.0005 | 500.001 | 81 | 1202.1 | 0.001 | 3.3 | 999.999 | 81 | 1202.1 | 1.0008e-05 | 10.0083
82 | 776.629 | 0.0005 | 500.001 | 82 | 776.629 | 0.001 | 3.3 | 999.999 | 82 | 776.63 | 1.0009e-05 | 10.0085
83 | 1472.64 | 0.0005 | 500.001 | 83 | 1472.64 | 0.001 | 3.3 | 999.999 | 83 | 1472.64 | 1.0008e-05 | 10.0083
84 | 1221.83 | 0.0005 | 500 | 84 | 1221.83 | 0.001 | 3.3 | 999.999 | 84 | 1221.83 | 1.0008e-05 | 10.0083
85 | 1149.08 | 0.0005 | 500 | 85 | 1149.08 | 0.001 | 3.3 | 999.999 | 85 | 1149.08 | 1.0008e-05 | 10.0084
86 | 729.079 | 0.0005 | 500 | 86 | 729.079 | 0.001 | 3.3 | 999.999 | 86 | 729.079 | 1.0009e-05 | 10.0085
87 | 311.629 | 0.0005 | 500 | 87 | 311.629 | 0.001 | 3.3 | 999.999 | 87 | 311.629 | 1.0002e-05 | 10.0018
88 | 457.986 | 0.0005 | 500.001 | 88 | 457.985 | 0.001 | 3.3 | 999.999 | 88 | 457.986 | 1.0001e-05 | 10.0014
89 | 856.063 | 0.0005 | 500 | 89 | 856.063 | 0.001 | 3.3 | 999.997 | 89 | 856.063 | 1.0008e-05 | 10.0084
90 | 1607.7 | 0.0005 | 500 | 90 | 1607.7 | 0.001 | 3.3 | 999.999 | 90 | 1607.7 | 1.0008e-05 | 10.0082
91 | 1039.04 | 0.0005 | 500 | 91 | 1039.04 | 0.00094059 | 3.1039 | 940.587 | 91 | 1039.04 | 1.0008e-05 | 10.0084
92 | 1980.03 | 0.0005 | 500 | 92 | 1980.03 | 0.001 | 3.3 | 999.998 | 92 | 1980.03 | 1.0008e-05 | 10.0082
93 | 1505.56 | 0.0005 | 500 | 93 | 1505.56 | 0.001 | 3.3 | 999.999 | 93 | 1505.56 | 1.0008e-05 | 10.0083
94 | 697.682 | 0.0005 | 500 | 94 | 697.682 | 0.001 | 3.3 | 999.999 | 94 | 697.682 | 1.0009e-05 | 10.0085
95 | 346.305 | 0.0005 | 500.001 | 95 | 346.305 | 0.001 | 3.3 | 999.999 | 95 | 346.305 | 1.0001e-05 | 10.0012
96 | 1318.03 | 0.0005 | 500.001 | 96 | 1318.03 | 0.001 | 3.3 | 999.999 | 96 | 1318.03 | 1.0008e-05 | 10.0083
97 | 988.876 | 0.0005 | 500.001 | 97 | 988.877 | 0.001 | 3.3 | 999.999 | 97 | 988.876 | 1.0008e-05 | 10.0084
98 | 136.487 | 0.0005 | 500 | 98 | 136.487 | 0.001 | 3.3 | 999.999 | 98 | 136.487 | 1.0003e-05 | 10.003
99 | 1402.5 | 0.0005 | 500.001 | 99 | 1402.5 | 0.001 | 3.3 | 999.999 | 99 | 1402.5 | 1.0008e-05 | 10.0083
100 | 1014.56 |  | 0 | 100 | 1014.56 | 0.001 | 3.3 | 999.999 | 100 | 1014.56 | 1.0008e-05 | 10.0084

## Temperature Drift
Load-500Ω constant
Step Number | R_sense | I_Load
1 | 3302.04 | 0.00049969
2 | 3302.61 | 0.0004996
3 | 3302.37 | 0.00049964
4 | 3296.8 | 0.00050049
5 | 3297.79 | 0.00050033
6 | 3296.73 | 0.0005005
7 | 3300.47 | 0.00049993
8 | 3301.08 | 0.00049984
9 | 3300.71 | 0.00049989
10 | 3298.69 | 0.0005002
11 | 3302.81 | 0.00049958
12 | 3298.25 | 0.00050026
13 | 3302.27 | 0.00049966
14 | 3299.29 | 0.00050011
15 | 3296.86 | 0.00050048
16 | 3297.07 | 0.00050044
17 | 3298.5 | 0.00050023
18 | 3301.49 | 0.00049977
19 | 3299.79 | 0.00050003
20 | 3297.41 | 0.00050039
21 | 3300.72 | 0.00049989
22 | 3298.19 | 0.00050028
23 | 3303.23 | 0.00049951
24 | 3301.04 | 0.00049984
25 | 3300.03 | 0.0005
26 | 3302.67 | 0.0004996
27 | 3297.16 | 0.00050043
28 | 3302.49 | 0.00049962
29 | 3297.87 | 0.00050032
30 | 3300.03 | 0.0005
31 | 3300.45 | 0.00049993
32 | 3299.84 | 0.00050002
33 | 3296.93 | 0.00050047
34 | 3297.39 | 0.0005004
35 | 3298.98 | 0.00050015
36 | 3298.79 | 0.00050018
37 | 3298.67 | 0.0005002
38 | 3301.72 | 0.00049974
39 | 3302.58 | 0.00049961
40 | 3297.03 | 0.00050045
41 | 3300.84 | 0.00049987
42 | 3297.51 | 0.00050038
43 | 3302.91 | 0.00049956
44 | 3301.54 | 0.00049977
45 | 3301.63 | 0.00049975
46 | 3297.1 | 0.00050044
47 | 3297.46 | 0.00050039
48 | 3299.7 | 0.00050005
49 | 3297.19 | 0.00050043
50 | 3298.62 | 0.00050021
51 | 3300.22 | 0.00049997
52 | 3303.06 | 0.00049954
53 | 3298.92 | 0.00050016
54 | 3303.29 | 0.0004995
55 | 3299.59 | 0.00050006
56 | 3298.61 | 0.00050021
57 | 3298.03 | 0.0005003
58 | 3299.78 | 0.00050003
59 | 3302.17 | 0.00049967
60 | 3299.18 | 0.00050013
61 | 3302.67 | 0.0004996
62 | 3301.31 | 0.0004998
63 | 3297.23 | 0.00050042
64 | 3301.26 | 0.00049981
65 | 3302.43 | 0.00049963
66 | 3296.99 | 0.00050046
67 | 3300.46 | 0.00049993
68 | 3302.44 | 0.00049963
69 | 3298.86 | 0.00050017
70 | 3302.11 | 0.00049968
71 | 3298.67 | 0.0005002
72 | 3298.83 | 0.00050018
73 | 3303.03 | 0.00049954
74 | 3302.93 | 0.00049956
75 | 3300.16 | 0.00049998
76 | 3302.48 | 0.00049962
77 | 3300.03 | 0.0005
78 | 3300.34 | 0.00049995
79 | 3299.2 | 0.00050012
80 | 3299.22 | 0.00050012
81 | 3299.31 | 0.00050011
82 | 3300.81 | 0.00049988
83 | 3299.98 | 0.0005
84 | 3299.06 | 0.00050014
85 | 3299.17 | 0.00050013
86 | 3300.74 | 0.00049989
87 | 3300.92 | 0.00049986
88 | 3300.64 | 0.0004999
89 | 3297.53 | 0.00050037
90 | 3297.14 | 0.00050044
91 | 3298.81 | 0.00050018
92 | 3302.03 | 0.00049969
93 | 3302.64 | 0.0004996
94 | 3298.37 | 0.00050025
95 | 3299.52 | 0.00050007
96 | 3298.19 | 0.00050028
97 | 3297.59 | 0.00050037
98 | 3301.91 | 0.00049971
99 | 3302.35 | 0.00049964
100 | 3298.35 | 0.00050025
101 | 3297.24 | 0.00050042
102 | 3298.41 | 0.00050024
103 | 3297.53 | 0.00050038
104 | 3297.09 | 0.00050044
105 | 3299.56 | 0.00050007
106 | 3302.26 | 0.00049966
107 | 3296.73 | 0.0005005
108 | 3298.29 | 0.00050026
109 | 3302.94 | 0.00049956
110 | 3302.91 | 0.00049956
111 | 3297.64 | 0.00050036
112 | 3299.46 | 0.00050008
113 | 3297.13 | 0.00050044
114 | 3302 | 0.0004997
115 | 3301.25 | 0.00049981
116 | 3302.43 | 0.00049963
117 | 3300.34 | 0.00049995
118 | 3297.66 | 0.00050036
119 | 3302.79 | 0.00049958
120 | 3297.73 | 0.00050035
121 | 3297.4 | 0.0005004
122 | 3301.86 | 0.00049972
123 | 3302.44 | 0.00049963
124 | 3301.65 | 0.00049975
125 | 3303.25 | 0.00049951
126 | 3298.33 | 0.00050025
127 | 3302.9 | 0.00049956
128 | 3301.03 | 0.00049984
129 | 3301.08 | 0.00049984
130 | 3299.49 | 0.00050008
131 | 3300.24 | 0.00049996
132 | 3296.94 | 0.00050046
133 | 3299.27 | 0.00050011
134 | 3297.73 | 0.00050035
135 | 3301.3 | 0.0004998
136 | 3302.22 | 0.00049967
137 | 3302.48 | 0.00049962
138 | 3302.61 | 0.0004996
139 | 3301.38 | 0.00049979
140 | 3299.39 | 0.00050009
141 | 3302.61 | 0.0004996
142 | 3298.74 | 0.00050019
143 | 3301.54 | 0.00049977
144 | 3297.62 | 0.00050036
145 | 3302.71 | 0.00049959
146 | 3302.69 | 0.00049959
147 | 3299.59 | 0.00050006
148 | 3297.2 | 0.00050042
149 | 3301.3 | 0.0004998
150 | 0 | 0
151 | 3300.76 | 0.00049989
152 | 3300.3 | 0.00049995
153 | 3303.1 | 0.00049953
154 | 3301.27 | 0.00049981
155 | 3302.04 | 0.00049969
156 | 3301.88 | 0.00049972
157 | 3296.76 | 0.00050049
158 | 3301.71 | 0.00049974
159 | 3302.92 | 0.00049956
160 | 3300.41 | 0.00049994
161 | 3298.58 | 0.00050022
162 | 3296.82 | 0.00050048
163 | 3302.88 | 0.00049956
164 | 3302.04 | 0.00049969
165 | 3297.22 | 0.00050042
166 | 3300.59 | 0.00049991
167 | 3298.97 | 0.00050016
168 | 3298.23 | 0.00050027
169 | 3297.47 | 0.00050038
170 | 3297.91 | 0.00050032
171 | 3303.07 | 0.00049954
172 | 3302.99 | 0.00049955
173 | 3297.92 | 0.00050031
174 | 3301.53 | 0.00049977
175 | 3299.87 | 0.00050002
176 | 3297.52 | 0.00050038
177 | 3301.73 | 0.00049974
178 | 3296.8 | 0.00050049
179 | 3297.18 | 0.00050043
180 | 3300.37 | 0.00049994
181 | 3300.91 | 0.00049986
182 | 3298.56 | 0.00050022
183 | 3297.01 | 0.00050045
184 | 3298.97 | 0.00050016
185 | 3300.3 | 0.00049995
186 | 3302.48 | 0.00049962
187 | 3299.77 | 0.00050004
188 | 3299.91 | 0.00050001
189 | 3301.84 | 0.00049972
190 | 3302.4 | 0.00049964
191 | 3301.75 | 0.00049973
192 | 3300.14 | 0.00049998
193 | 3302.13 | 0.00049968
194 | 3301.04 | 0.00049984
195 | 3299.25 | 0.00050011
196 | 3297.64 | 0.00050036
197 | 3303.16 | 0.00049952
198 | 3300.91 | 0.00049986
199 | 3299.29 | 0.00050011
200 | 3302.15 | 0.00049967
201 | 3303.19 | 0.00049952
202 | 3301.86 | 0.00049972
203 | 3297.38 | 0.0005004
204 | 3299.71 | 0.00050004
205 | 3300.93 | 0.00049986
206 | 3298.61 | 0.00050021
207 | 3301.4 | 0.00049979
208 | 3302.98 | 0.00049955
209 | 3299.64 | 0.00050006
210 | 3298.05 | 0.0005003
211 | 3302.76 | 0.00049958
212 | 3302.57 | 0.00049961
213 | 3298.04 | 0.0005003
214 | 3296.97 | 0.00050046
215 | 3300.29 | 0.00049996
216 | 3297.54 | 0.00050037
217 | 3301.06 | 0.00049984
218 | 3299.41 | 0.00050009
219 | 3297.8 | 0.00050033
220 | 3299.57 | 0.00050006
221 | 3297.55 | 0.00050037
222 | 3300.95 | 0.00049986
223 | 0 | 0
224 | 3297.44 | 0.00050039
225 | 3297.42 | 0.00050039
226 | 3299.45 | 0.00050008
227 | 3298.09 | 0.00050029
228 | 3300.78 | 0.00049988
229 | 3302.74 | 0.00049958
230 | 3299.2 | 0.00050012
231 | 3297.83 | 0.00050033
232 | 3297.99 | 0.00050031
233 | 3298.71 | 0.00054644
234 | 3301.79 | 0.00049973
235 | 3299.66 | 0.00050005
236 | 3299.97 | 0.00050001
237 | 3297.31 | 0.00050041
238 | 3297.09 | 0.00050044
239 | 3301.69 | 0.00049975
240 | 3298.02 | 0.0005003
241 | 3301.92 | 0.00049971
242 | 3300.35 | 0.00049995
243 | 3298.72 | 0.0005002
244 | 3301 | 0.00049985
245 | 3298.15 | 0.00050028
246 | 3296.92 | 0.00050047
247 | 3299.58 | 0.00050006
248 | 3299.85 | 0.00050002
249 | 3297.65 | 0.00050036
250 | 3299.17 | 0.00050013
251 | 3298.28 | 0.00050026
252 | 3298.07 | 0.00050029
253 | 3302.56 | 0.00049961
254 | 3297.85 | 0.00050033
255 | 3297.92 | 0.00050032
256 | 3302.72 | 0.00049959
257 | 3303.1 | 0.00049953
258 | 3299.17 | 0.00050013
259 | 3301.6 | 0.00049976
260 | 3302.06 | 0.00049969
261 | 3301.44 | 0.00049978
262 | 3302.57 | 0.00049961
263 | 3296.75 | 0.00050049
264 | 3302.77 | 0.00049958
265 | 3302.68 | 0.00049959
266 | 3298.21 | 0.00050027
267 | 3298.89 | 0.00050017
268 | 3300.97 | 0.00049985
269 | 3299.12 | 0.00050013
270 | 3297.49 | 0.00050038
271 | 3302.91 | 0.00049956
272 | 3299.64 | 0.00050006
273 | 3300.82 | 0.00049988
274 | 3297.62 | 0.00050036
275 | 3300.41 | 0.00049994
276 | 3299.49 | 0.00050008
277 | 3300.11 | 0.00049998
278 | 3298.9 | 0.00050017
279 | 3297.03 | 0.00050045
280 | 3303.1 | 0.00049953
281 | 3302.13 | 0.00049968
282 | 3302.27 | 0.00049966
283 | 3296.8 | 0.00050049
284 | 3299.23 | 0.00050012
285 | 3302.53 | 0.00049962
286 | 3300.22 | 0.00049997
287 | 3299.59 | 0.00050006
288 | 3299.99 | 0.0005
289 | 3298.24 | 0.00050027
290 | 3300.72 | 0.00049989
291 | 3298.71 | 0.0005002
292 | 3298.71 | 0.0005002
293 | 3298.13 | 0.00050029
294 | 3298.35 | 0.00050025
295 | 3298.23 | 0.00050027
296 | 3300.49 | 0.00049993
297 | 3300.79 | 0.00049988
298 | 3298.23 | 0.00050027
299 | 3297.23 | 0.00050042
300 | 3299.94 | 0.00050001